## sample rate
clock	1000	8000			1000	8000
rate	freq			freq	rate
0	1000	1000		50	19,6	156,9
1	500	500		100	9,9	79,2
2	333	333		167	6,0	47,6
3	250	250		200	5,0	39,8
4	200	200		250	4,0	31,9
5	167	167		300	3,3	26,6
6	143	143		333	3,0	24,0
7	125	125		350	2,8	22,8
8	111	111		400	2,5	20,0
9	100	100		500	2,0	16,0
10	91	91		600	1,7	13,3
11	83	83		700	1,4	11,4
12	77	77		800	1,2	10,0
13	71	71		900	1,1	8,9
14	67	67		1000	1,0	8,0
15	63	63		1100	0,9	7,3
16	59	59
17	56	56
18	53	53
19	50	50
20	48	48

gyro rate	min sync	target rate
8000	16	500
4000	8	500
3200	7	457,14
2000	4	500
1600	4	400
1333	3	444,33
1000	2	500
800	2	400
667	2	333,5
500	1	500
433	1	433
333	1	333
250	1	250

## filter
PT1

coeff	sampling [Hz]
cut freq [Hz]	100	166	200	250	333	500	1000
48	0,7510	0,6450	0,6013	0,5468	0,4753	0,3762	0,2317
50	0,7585	0,6543	0,6110	0,5569	0,4854	0,3859	0,2391
100	0,8627	0,7910	0,7585	0,7154	0,6536	0,5569	0,3859
150	0,9041	0,8502	0,8249	0,7904	0,7389	0,6534	0,4852
200	0,9263	0,8833	0,8627	0,8341	0,7905	0,7154	0,5569
250	0,9401	0,9044	0,8871	0,8627	0,8251	0,7585	0,6110
333	0,9544	0,9265	0,9128	0,8933	0,8627	0,8071	0,6766

cut freq [Hz]	delay[ms]
50	3,1831
100	1,5915
150	1,0610
200	0,7958
250	0,6366
300	0,5305

Notch
Q	Center freq	cutoff low	cutoff high
1	100	61,7	138,3
1,71	100	75	125
1,71	150	112,5	187,5
1,71	200	150	250
1,71	250	187,5	312,5
1,71	300	225	375
1,71	350	262,5	437,5
1,71	400	300	500
1,2	120	80	160
2,22	250	200	300
2,05	420	330	510

## calibration
	alpha	0,15
0	50	0	50,00
1	51,00	7,65	43,35
2	52,00	14,30	37,70
3	51,00	19,81	31,19
4	50,00	24,34	25,66
5	49,00	28,04	20,96
6	49,00	31,18	17,82
7	49,00	33,85	15,15
8	50,00	36,28	13,72
9	51,00	38,48	12,52
10	51,00	40,36	10,64
11	52,00	42,11	9,89
12	52,00	43,59	8,41
13	51,00	44,70	6,30
14	52,00	45,80	6,20
15	51,00	46,58	4,42
16	51,00	47,24	3,76
17	50,00	47,65	2,35
18	49,00	47,86	1,14
19	50,00	48,18	1,82
20	49,00	48,30	0,70
21	49,00	48,41	0,59
22	50,00	48,65	1,35
23	50,00	48,85	1,15
24	51,00	49,17	1,83
25	50,00	49,30	0,70
26	49,00	49,25	-0,25
27	50,00	49,36	0,64
28	51,00	49,61	1,39
29	50,00	49,67	0,33
30	50,00	49,72	0,28
31	51,00	49,91	1,09
32	50,00	49,92	0,08
33	51,00	50,08	0,92
34	50,00	50,07	-0,07
35	49,00	49,91	-0,91
36	49,00	49,77	-0,77
37	49,00	49,66	-0,66
38	50,00	49,71	0,29
39	51,00	49,90	1,10
40	51,00	50,07	0,93
41	52,00	50,36	1,64
42	52,00	50,60	1,40
43	53,00	50,96	2,04
44	52,00	51,12	0,88
45	51,00	51,10	-0,10
46	51,00	51,09	-0,09
47	50,00	50,92	-0,92
48	49,00	50,63	-1,63
49	50,00	50,54	-0,54
50	49,00	50,31	-1,31
51	49,00	50,11	-1,11
52	50,00	50,10	-0,10
53	50,00	50,08	-0,08
54	51,00	50,22	0,78
55	50,00	50,19	-0,19
56	49,00	50,01	-1,01
57	50,00	50,01	-0,01
58	51,00	50,16	0,84
59	50,00	50,13	-0,13
60	50,00	50,11	-0,11
61	51,00	50,25	0,75
62	50,00	50,21	-0,21
63	49,00	50,03	-1,03
64	50,00	50,02	-0,02
65	51,00	50,17	0,83
66	50,00	50,14	-0,14
67	50,00	50,12	-0,12
68	51,00	50,25	0,75
69	50,00	50,22	-0,22

## airmode
Output		throtle	roll	pitch	yaw		Ctrl	Scaled	Motor	Motor [%]
		-0,3	0,4	0,4	0,4			1

1		1	-1	1	-1		-0,4	-0,4	-0,6	20
2		1	-1	-1	1		-0,4	-0,4	-0,6	20
3		1	1	1	1		1,2	1,2	1	100
4		1	1	-1	-1		-0,4	-0,4	-0,6	20

						min	-0,4	-0,4
						max	1,2	1,2

						range	1,6	1,6

						throttle min	-0,2
						throttle max	0,2

						throttle	-0,2

## pwm
freq [HZ]	160000000
Clocks per us	160

us to clocks
US	PWM [cycle]	ONESHOT125 [cycle]	ONESHOT125 [us]
1	160	20	0,1
10	1600	200	1,3
20	3200	400	2,5
100	16000	2000	12,5
1000	160000	20000	125,0
1010	161600	20200	126,3
1050	168000	21000	131,3
1100	176000	22000	137,5
1500	240000	30000	187,5
2000	320000	40000	250,0

us	multishot [us]	ticks
1000	5,00	800	0	0
1001	5,02	803	3	3
1002	5,04	806	3	6
1005	5,10	816	10	16
1010	5,20	832	16	32
1020	5,40	864	32	64
1050	6,00	960	96	160
1100	7,00	1120	160	320
1200	9,00	1440	320	640
1300	11,00	1760	320	960
1400	13,00	2080	320	1280
1500	15,00	2400	320	1600
1700	19,00	3040	640	2240
2000	25,00	4000	1600	3200

ESP32 RMT					125

rmt clock	80000000
protocol	div	reolution [ns]	min [us]	min [ticks]	max [us]	max [ticks]	resolution
pwm	24	300	1000	3333,33	2000	6666,67	3333,33
onechot125	4	50	125	2500	250	5000	2500
oneshot42	2	25	42	1680	84	3360	1680
multishot	2	25	5	200	25	1000	800
brushed 16k	4	50	0	0	62,5	1250	1250
brushed 8k	4	50	0	0	125	2500	2500
brushed 4k	4	50	0	0	250	5000	5000
brushed 2k	4	50	0	0	500	10000	10000
brushed 1k	4	50	0	0	1000	20000	20000
Brush 500	4	50	0	0	2000	40000	40000
dshot	1	12,5

rmt max	32767
div	res [ns]	Max period [ns]	min freq [Hz]	50
1	12,5	409587,5	1220,74	24,41
2	25	819175	610,37	12,21
4	50	1638350	305,19	6,1
8	100	3276700	152,59	3,05
16	200	6553400	76,3	1,53
24	300	9830100	50,86	1,02
32	400	13106800	38,15	0,76
48	600	19660200	25,43	0,51
64	800	26213600	19,07	0,38

ESP32 LEDC
freq [HZ]	80000000
div max	1024	2^10
ticks max	1048576	2^20
					rate	50
					period us	20000
div	freq [hz]	period [us]	res [us]
1	76,29	13107,2	0,01		us	ticks	res
2	38,15	26214,4	0,03		2000	104857,6	52428,8
					1000	52428,8
					250	13107,2	6553,6
					125	6553,6
					84	4404,02	2202,01
					42	2202,01
					25	1310,72	1048,58
					5	262,14

## vbat
voltage	cells	40	42
10	1	1,0	1,0
15	1	1,5	1,5
20	1	2,0	2,0
25	1	2,5	2,5
26	1	2,6	2,6
27	1	2,7	2,7
28	1	2,8	2,8
30	1	3,0	3,0
31	1	3,1	3,1
32	1	3,2	3,2
33	1	3,3	3,3
34	1	3,4	3,4
35	1	3,5	3,5
36	1	3,6	3,6
37	1	3,7	3,7
38	1	3,8	3,8
39	1	3,9	3,9
40	1	4,0	4,0
41	1	4,1	4,1
42	1	4,2	4,2
43	1	4,3	4,3
44	2	4,4	2,2
45	2	4,5	2,3
46	2	4,6	2,3
50	2	5,0	2,5
60	2	6,0	3,0
70	2	7,0	3,5
80	2	8,0	4,0
90	3	9,0	3,0
100	3	10,0	3,3
110	3	11,0	3,7
120	3	12,0	4,0
124	3	12,4	4,1
126	3	12,6	4,2
128	4	12,8	3,2
130	4	13,0	3,3
140	4	14,0	3,5
150	4	15,0	3,8
160	4	16,0	4,0
164	4	16,4	4,1
168	4	16,8	4,2
170	5	17,0	3,4
180	5	18,0	3,6
190	5	19,0	3,8
200	5	20,0	4,0
210	5	21,0	4,2
220	6	22,0	3,7

## i2c
freq [Mhz]	160
speed [kHz]	interval [us]
100	10,00	800,00	780,00
200	5,00	400,00	380,00
400	2,50	200,00	180,00
600	1,67	133,33	113,33
1000	1,00	80,00	60,00

						A	63	22	28
						B	-10	-3	-4

F	240	160	80		F	240	160	80		F	240	160	80		F	240	160	80
50	292	64	38		50	290	170	70		50	292,4	67,4	40,8		60	0,4	3,4	2,8
100	140	32	19		100	140	70	20		100	141,2	32,2	18,4		100	1,2	0,2	-0,6
150	90				150	90	37	3		150	90,8	20,5	10,9		150	0,8
200	65	14	8		200	65	20	-5		200	65,6	14,6	7,2		200	0,6	0,6	-0,8
250	50				250	50	10	-10		250	50,5	11,1	5,0		250	0,5
300	39	8	3		300	40	3	-13		300	40,4	8,7	3,5		300	1,4	0,7	0,5
400	27	5	1		400	28	-5	-18		400	27,8	5,8	1,6		400	0,8	0,8	0,6
500	20	3	0		500	20	-10	-20		500	20,2	4,0	0,5		500	0,2	1,0	0,5
600	15	2			600	15				600	15,2	2,9	-0,3		600	0,2	0,9
700	11				700	11				700	11,6	2,0	-0,8		700	0,6
800	8	1			800	9				800	8,9	1,4	-1,2		800	0,9	0,4
900	7	0			900	7				900	6,8	0,9	-1,5		900	-0,2	0,9
1000	5				1000	5				1000	5,1	0,5	-1,8		1000	0,1
1100	4				1100	4				1100	3,7	0,2	-2,0		1100	-0,3
1200	2				1200	3				1200	2,6	-0,1	-2,1		1200	0,6

## dshot
https://dmrlawson.co.uk/index.php/2017/12/04/dshot-in-the-dark/
SPEC	0:37%, 1:75% duty of 1670ns for dshot600
[ns]		150	300	600	1200
T0H	0,37	2500	1250	625	312,5
T0L		4180	2090	1045	522,5
T0		6680	3340	1670	835

T1H	0,75	5000	2500	1250	625
T1L		1680	840	420	210
T1		6680	3340	1670	835

T0		2500	1250	625	312,5
T1		2500	1250	625	312,5
T2		1680	840	420	210
T		6680	3340	1670	835

REAL	0:35%, 1:70% duty of 1670ns for dshot600
[ns]		150	300	600	1200
T0H	0,35	2336	1168	584	292
T0L		4344	2172	1086	543
T0		6680	3340	1670	835

T1H	0,7	4680	2340	1170	585
T1L		2000	1000	500	250
T1		6680	3340	1670	835

T0		2336	1168	584	292
T1		2344	1172	586	293
T2		2000	1000	500	250
T		6680	3340	1670	835

clock [Hz]	133000000
div	1
cycle [ns]	7,52

t0h		310,7	155,3	77,7	38,8
t0l		622,4	311,2	155,6	77,8
t		888,4	444,2	222,1	111,1

t0h		332,5	166,3	83,1	41,6
t0l		665,0	332,5	166,3	83,1
t		888,4	444,2	222,1	111,1

## fft
f0	80	v0	1
f1	100	v1	10
f2	120	v2	5

	105

## term-relax
rate	500
setpoint	delta	delta factor	setpoint factor
0	0	1	1
0	0	1	1
20	20	0,6	0,9
40	20	0,6	0,8
80	40	0,2	0,6
130	50	0	0,5
200	70	0	0,5
240	40	0,2	0,5
240	0	1	0,5
240	0	1	0,5
240	0	1	0,5

## load
usage
Core 1	Core 2	Expect	Avg	Max
0	10	5-10	5	10	7
10	10	10-10	10	10	10
30	10	20-25	20	30	23
50	30	40-45	40	50	43
80	30	70-80	55	80	64
80	50	75-80	65	80	70
90	50	80-90	70	90	77
100	60	90-95	80	100	87
100	30		65	100	77

## flash
Flash size	1 048 576	1 441 792		0x160000	1 441 792	1.44MB
Sector size	4 096	4 096		0x100000	1 048 576	1MB
sectors in flash	256	352

Packet size	25	32
packets in flash	41 943,04	45 056,00
packets in sector	163,84	128,00

Pid rate [Hz]	500	1 000
pid delta [ms]	2,00	1,00
sector delata [ms]	81,92	128,00
sector rate [Hz]	12,21	7,81

byte rate [kBps]	13	32
bit rate [kbps]	100	256

EST. Log duration [s]	83,89	45,06

p size	24	30
i size	40	80
p i ratio	32	32
avg size	24,5	31,6