## sample rate
clock	1000	8000			1000	8000
rate	freq			freq	rate
0	1000	1000		50	19,6	156,9
1	500	500		100	9,9	79,2
2	333	333		167	6,0	47,6
3	250	250		200	5,0	39,8
4	200	200		250	4,0	31,9
5	167	167		300	3,3	26,6
6	143	143		333	3,0	24,0
7	125	125		350	2,8	22,8
8	111	111		400	2,5	20,0
9	100	100		500	2,0	16,0
10	91	91		600	1,7	13,3
11	83	83		700	1,4	11,4
12	77	77		800	1,2	10,0
13	71	71		900	1,1	8,9
14	67	67		1000	1,0	8,0
15	63	63		1100	0,9	7,3
16	59	59
17	56	56
18	53	53
19	50	50
20	48	48

## filter
PT1

coeff	sampling [Hz]
cut freq [Hz]	100	166	200	250	333	500	1000
48	0,7510	0,6450	0,6013	0,5468	0,4753	0,3762	0,2317
50	0,7585	0,6543	0,6110	0,5569	0,4854	0,3859	0,2391
100	0,8627	0,7910	0,7585	0,7154	0,6536	0,5569	0,3859
150	0,9041	0,8502	0,8249	0,7904	0,7389	0,6534	0,4852
200	0,9263	0,8833	0,8627	0,8341	0,7905	0,7154	0,5569
250	0,9401	0,9044	0,8871	0,8627	0,8251	0,7585	0,6110
333	0,9544	0,9265	0,9128	0,8933	0,8627	0,8071	0,6766

cut freq [Hz]	delay[ms]
50	3,1831
100	1,5915
150	1,0610
200	0,7958
250	0,6366
300	0,5305

Notch
Q	Center freq	cutoff low	cutoff high
0,996268433791746	100	61,7	138,3
1,71428571428571	100	75	125
1,71428571428571	150	112,5	187,5
1,71428571428571	200	150	250
1,71428571428571	250	187,5	312,5
1,71428571428571	300	225	375
1,71428571428571	350	262,5	437,5
1,71428571428571	400	300	500
1,2	120	80	160
2,22222222222222	250	200	300
2,05333333333333	420	330	510

## calibration
	alpha	0,15
0	50	0	50,00
1	51,00	7,65	43,35
2	52,00	14,30	37,70
3	51,00	19,81	31,19
4	50,00	24,34	25,66
5	49,00	28,04	20,96
6	49,00	31,18	17,82
7	49,00	33,85	15,15
8	50,00	36,28	13,72
9	51,00	38,48	12,52
10	51,00	40,36	10,64
11	52,00	42,11	9,89
12	52,00	43,59	8,41
13	51,00	44,70	6,30
14	52,00	45,80	6,20
15	51,00	46,58	4,42
16	51,00	47,24	3,76
17	50,00	47,65	2,35
18	49,00	47,86	1,14
19	50,00	48,18	1,82
20	49,00	48,30	0,70
21	49,00	48,41	0,59
22	50,00	48,65	1,35
23	50,00	48,85	1,15
24	51,00	49,17	1,83
25	50,00	49,30	0,70
26	49,00	49,25	-0,25
27	50,00	49,36	0,64
28	51,00	49,61	1,39
29	50,00	49,67	0,33
30	50,00	49,72	0,28
31	51,00	49,91	1,09
32	50,00	49,92	0,08
33	51,00	50,08	0,92
34	50,00	50,07	-0,07
35	49,00	49,91	-0,91
36	49,00	49,77	-0,77
37	49,00	49,66	-0,66
38	50,00	49,71	0,29
39	51,00	49,90	1,10
40	51,00	50,07	0,93
41	52,00	50,36	1,64
42	52,00	50,60	1,40
43	53,00	50,96	2,04
44	52,00	51,12	0,88
45	51,00	51,10	-0,10
46	51,00	51,09	-0,09
47	50,00	50,92	-0,92
48	49,00	50,63	-1,63
49	50,00	50,54	-0,54
50	49,00	50,31	-1,31
51	49,00	50,11	-1,11
52	50,00	50,10	-0,10
53	50,00	50,08	-0,08
54	51,00	50,22	0,78
55	50,00	50,19	-0,19
56	49,00	50,01	-1,01
57	50,00	50,01	-0,01
58	51,00	50,16	0,84
59	50,00	50,13	-0,13
60	50,00	50,11	-0,11
61	51,00	50,25	0,75
62	50,00	50,21	-0,21
63	49,00	50,03	-1,03
64	50,00	50,02	-0,02
65	51,00	50,17	0,83
66	50,00	50,14	-0,14
67	50,00	50,12	-0,12
68	51,00	50,25	0,75
69	50,00	50,22	-0,22

## airmode
Output		throtle	roll	pitch	yaw		Ctrl	Scaled	Motor	Motor [%]
		-0,3	0,4	0,4	0,4			1

1		1	-1	1	-1		-0,4	-0,4	-0,6	20
2		1	-1	-1	1		-0,4	-0,4	-0,6	20
3		1	1	1	1		1,2	1,2	1	100
4		1	1	-1	-1		-0,4	-0,4	-0,6	20

						min	-0,4	-0,4
						max	1,2	1,2

						range	1,6	1,6

						throttle min	-0,2
						throttle max	0,2

						throttle	-0,2

## pwm
freq [HZ]	160000000
Clocks per us	160

us to clocks
US	PWM [cycle]	ONESHOT125 [cycle]	ONESHOT125 [us]
1	160	20	0,1
10	1600	200	1,3
20	3200	400	2,5
100	16000	2000	12,5
1000	160000	20000	125,0
1010	161600	20200	126,3
1050	168000	21000	131,3
1100	176000	22000	137,5
1500	240000	30000	187,5
2000	320000	40000	250,0

us	multishot [us]	ticks
1000	5,00	800	0	0
1001	5,02	803	3	3
1002	5,04	806	3	6
1005	5,10	816	10	16
1010	5,20	832	16	32
1020	5,40	864	32	64
1050	6,00	960	96	160
1100	7,00	1120	160	320
1200	9,00	1440	320	640
1300	11,00	1760	320	960
1400	13,00	2080	320	1280
1500	15,00	2400	320	1600
1700	19,00	3040	640	2240
2000	25,00	4000	1600	3200

ESP32 RMT					125

rmt clock	80000000
protocol	div	reolution [ns]	min [us]	min [ticks]	max [us]	max [ticks]	resolution
pwm	24	300	1000	3333,33333333333	2000	6666,66666666667	3333,33333333333
onechot125	4	50	125	2500	250	5000	2500
oneshot42	2	25	42	1680	84	3360	1680
multishot	2	25	5	200	25	1000	800
brushed 16k	4	50	0	0	62,5	1250	1250
brushed 8k	4	50	0	0	125	2500	2500
brushed 4k	4	50	0	0	250	5000	5000
brushed 2k	4	50	0	0	500	10000	10000
brushed 1k	4	50	0	0	1000	20000	20000
Brush 500	4	50	0	0	2000	40000	40000
dshot	1	12,5

rmt max	32767
div	res [ns]	Max period [ns]	min freq [Hz]	50
1	12,5	409587,5	1220,74037903989	24,4148075807978
2	25	819175	610,370189519944	12,2074037903989
4	50	1638350	305,185094759972	6,10370189519944
8	100	3276700	152,592547379986	3,05185094759972
16	200	6553400	76,296273689993	1,52592547379986
24	300	9830100	50,8641824599953	1,01728364919991
32	400	13106800	38,1481368449965	0,76296273689993
48	600	19660200	25,4320912299977	0,508641824599953
64	800	26213600	19,0740684224982	0,381481368449965

## vbat
voltage	cells	40	42
10	1	1,0	1,0
15	1	1,5	1,5
20	1	2,0	2,0
25	1	2,5	2,5
26	1	2,6	2,6
27	1	2,7	2,7
28	1	2,8	2,8
30	1	3,0	3,0
31	1	3,1	3,1
32	1	3,2	3,2
33	1	3,3	3,3
34	1	3,4	3,4
35	1	3,5	3,5
36	1	3,6	3,6
37	1	3,7	3,7
38	1	3,8	3,8
39	1	3,9	3,9
40	1	4,0	4,0
41	1	4,1	4,1
42	1	4,2	4,2
43	1	4,3	4,3
44	2	4,4	2,2
45	2	4,5	2,3
46	2	4,6	2,3
50	2	5,0	2,5
60	2	6,0	3,0
70	2	7,0	3,5
80	2	8,0	4,0
90	3	9,0	3,0
100	3	10,0	3,3
110	3	11,0	3,7
120	3	12,0	4,0
124	3	12,4	4,1
126	3	12,6	4,2
128	4	12,8	3,2
130	4	13,0	3,3
140	4	14,0	3,5
150	4	15,0	3,8
160	4	16,0	4,0
164	4	16,4	4,1
168	4	16,8	4,2
170	5	17,0	3,4
180	5	18,0	3,6
190	5	19,0	3,8
200	5	20,0	4,0
210	5	21,0	4,2
220	6	22,0	3,7

## i2c
freq [Mhz]	160
speed [kHz]	interval [us]
100	10	800	780
200	5	400	380
400	2,5	200	180
600	1,66666666666667	133,333333333333	113,333333333333
1000	1	80	60

F	240	160	80		F	240	160	80
60	280	64			60	240	137	53
80	180				80	178	95	33
100	140	32	19		100	140	70	20
150	90				150	90	37	3
200	65	14	8		200	65	20
250	50				250	50	10
300	39	8	3		300	40	3
400	27	5	1		400	28
500	20	3			500	20
600	15	2			600	15
700	11				700	11
800	8	1			800	9
900	7				900	7
1000	4				1000	5
1100	3				1100	4
1200	2				1200	3

## dshot
https://dmrlawson.co.uk/index.php/2017/12/04/dshot-in-the-dark/
SPEC	0:37%, 1:75% duty of 1670ns for dshot600
[ns]		150	300	600	1200
T0H	0,374251497005988	2500	1250	625	312,5
T0L		4180	2090	1045	522,5
T0		6680	3340	1670	835

T1H	0,748502994011976	5000	2500	1250	625
T1L		1680	840	420	210
T1		6680	3340	1670	835

T0		2500	1250	625	312,5
T1		2500	1250	625	312,5
T2		1680	840	420	210
T		6680	3340	1670	835

REAL	0:35%, 1:70% duty of 1670ns for dshot600
[ns]		150	300	600	1200
T0H	0,349700598802395	2336	1168	584	292
T0L		4344	2172	1086	543
T0		6680	3340	1670	835

T1H	0,70059880239521	4680	2340	1170	585
T1L		2000	1000	500	250
T1		6680	3340	1670	835

T0		2336	1168	584	292
T1		2344	1172	586	293
T2		2000	1000	500	250
T		6680	3340	1670	835

clock [Hz]	133000000
div	1
cycle [ns]	7,5187969924812

t0h		310,7	155,3	77,7	38,8
t0l		622,4	311,2	155,6	77,8
t		888,4	444,2	222,1	111,1

t0h		332,5	166,3	83,1	41,6
t0l		665,0	332,5	166,3	83,1
t		888,4	444,2	222,1	111,1

## fft
f0	80	v0	1
f1	100	v1	10
f2	120	v2	5

	105