## sample rate
clock	1000	8000			1000	8000
rate	freq			freq	rate
0	1000	1000		50	19,6	156,9	0,001	0,002	0,005
1	500	500		100	9,9	79,2	0,002	0,004	0,010
2	333	333		167	6,0	47,6	0,003	0,006	0,015
3	250	250		200	5,0	39,8	0,004	0,008	0,020
4	200	200		250	4,0	31,9	0,005	0,010	0,025
5	167	167		300	3,3	26,6	0,006	0,012	0,030
6	143	143		333	3,0	24,0	0,007	0,014	0,035
7	125	125		350	2,8	22,8	0,008	0,016	0,040
8	111	111		400	2,5	20,0	0,009	0,018	0,045
9	100	100		500	2,0	16,0	0,010	0,020	0,050
10	91	91		600	1,7	13,3	0,011	0,022	0,055
11	83	83		700	1,4	11,4	0,012	0,024	0,060
12	77	77		800	1,2	10,0	0,013	0,026	0,065
13	71	71		900	1,1	8,9	0,014	0,028	0,070
14	67	67		1000	1,0	8,0	0,015	0,030	0,075
15	63	63		1100	0,9	7,3	0,016	0,032	0,079
16	59	59					0,017	0,034	0,085
17	56	56					0,018	0,036	0,089
18	53	53					0,019	0,038	0,094
19	50	50					0,020	0,040	0,100
20	48	48					0,021	0,042	0,104

							0,01

## filter
PT1

coeff	sampling [Hz]
cut freq [Hz]	100	166	200	250	333	500	1000
50	0,4399	0,3212	0,2820	0,2391	0,1908	0,1358	0,0728
100	0,6110	0,4862	0,4399	0,3859	0,3205	0,2391	0,1358
150	0,7020	0,5867	0,5409	0,4852	0,4144	0,3203	0,1907
200	0,7585	0,6543	0,6110	0,5569	0,4854	0,3859	0,2391
250	0,7970	0,7029	0,6626	0,6110	0,5411	0,4399	0,2820
300	0,8249	0,7395	0,7020	0,6534	0,5859	0,4852	0,3203

cut freq [Hz]	delay[ms]
50	3,1832
100	1,5916
150	1,0611
200	0,7958
250	0,6366
300	0,5305

## calibration
	alpha	0,15
0	50	0	50,00
1	51,00	7,65	43,35
2	52,00	14,30	37,70
3	51,00	19,81	31,19
4	50,00	24,34	25,66
5	49,00	28,04	20,96
6	49,00	31,18	17,82
7	49,00	33,85	15,15
8	50,00	36,28	13,72
9	51,00	38,48	12,52
10	51,00	40,36	10,64
11	52,00	42,11	9,89
12	52,00	43,59	8,41
13	51,00	44,70	6,30
14	52,00	45,80	6,20
15	51,00	46,58	4,42
16	51,00	47,24	3,76
17	50,00	47,65	2,35
18	49,00	47,86	1,14
19	50,00	48,18	1,82
20	49,00	48,30	0,70
21	49,00	48,41	0,59
22	50,00	48,65	1,35
23	50,00	48,85	1,15
24	51,00	49,17	1,83
25	50,00	49,30	0,70
26	49,00	49,25	-0,25
27	50,00	49,36	0,64
28	51,00	49,61	1,39
29	50,00	49,67	0,33
30	50,00	49,72	0,28
31	51,00	49,91	1,09
32	50,00	49,92	0,08
33	51,00	50,08	0,92
34	50,00	50,07	-0,07
35	49,00	49,91	-0,91
36	49,00	49,77	-0,77
37	49,00	49,66	-0,66
38	50,00	49,71	0,29
39	51,00	49,90	1,10
40	51,00	50,07	0,93
41	52,00	50,36	1,64
42	52,00	50,60	1,40
43	53,00	50,96	2,04
44	52,00	51,12	0,88
45	51,00	51,10	-0,10
46	51,00	51,09	-0,09
47	50,00	50,92	-0,92
48	49,00	50,63	-1,63
49	50,00	50,54	-0,54
50	49,00	50,31	-1,31
51	49,00	50,11	-1,11
52	50,00	50,10	-0,10
53	50,00	50,08	-0,08
54	51,00	50,22	0,78
55	50,00	50,19	-0,19
56	49,00	50,01	-1,01
57	50,00	50,01	-0,01
58	51,00	50,16	0,84
59	50,00	50,13	-0,13
60	50,00	50,11	-0,11
61	51,00	50,25	0,75
62	50,00	50,21	-0,21
63	49,00	50,03	-1,03
64	50,00	50,02	-0,02
65	51,00	50,17	0,83
66	50,00	50,14	-0,14
67	50,00	50,12	-0,12
68	51,00	50,25	0,75
69	50,00	50,22	-0,22

## airmode
Output		throtle	roll	pitch	yaw		Ctrl	Scaled	Motor	Motor [%]
		-0,3	0,4	0,4	0,4			1

1		1	-1	1	-1		-0,4	-0,4	-0,6	20
2		1	-1	-1	1		-0,4	-0,4	-0,6	20
3		1	1	1	1		1,2	1,2	1	100
4		1	1	-1	-1		-0,4	-0,4	-0,6	20

						min	-0,4	-0,4
						max	1,2	1,2

						range	1,6	1,6

						throttle min	-0,2
						throttle max	0,2

						throttle	-0,2

## pwm
freq [HZ]	160000000
Clocks per us	160

us to clocks
US	PWM [cycle]	ONESHOT125 [cycle]	ONESHOT125 [us]
1	160	20	0,1
10	1600	200	1,3
20	3200	400	2,5
100	16000	2000	12,5
1000	160000	20000	125,0
1010	161600	20200	126,3
1050	168000	21000	131,3
1100	176000	22000	137,5
1500	240000	30000	187,5
2000	320000	40000	250,0

	multishot [us]	ticks
1000	5,00	800
1001	5,02	802	2	2
1002	5,03	804	2	4
1005	5,08	812	8	12
1010	5,15	824	12	24
1020	5,30	848	24	48
1050	5,75	920	72	120
1100	6,50	1040	120	240
1200	8,00	1280	240	480
1300	9,50	1520	240	720
1400	11,00	1760	240	960
1500	12,50	2000	240	1200
1700	15,50	2480	480	1680
2000	20,00	3200	1200	2400

ESP32 RMT					125

rmt clock	80000000
protocol	div	reolution [ns]	min [us]	min [ticks]	max [us]	max [ticks]	resolution
pwm	24	300	1000	3333,33	2000	6666,67	3333,33
onechot125	4	50	125	2500	250	5000	2500
oneshot42	2	25	42	1680	84	3360	1680
multishot	2	25	5	200	25	1000	800
bruched 16k	4	50	0	0	62,5	1250	1250
brushed 8k	4	50	0	0	125	2500	2500
brushed 4k	4	50	0	0	250	5000	5000
brushed 2k	4	50	0	0	500	10000	10000
brushed 1k	4	50	0	0	1000	20000	20000
Brush 500	4	50	0	0	2000	40000	40000
dshot	1	12,5

rmt max	32767
div	res [ns]	Max period [ns]	min freq [Hz]	50
1	12,5	409587,5	1220,74	24,41
2	25	819175	610,37	12,21
4	50	1638350	305,19	6,1
8	100	3276700	152,59	3,05
16	200	6553400	76,3	1,53
24	300	9830100	50,86	1,02
40	500	16383500	30,52	0,61
48	600	19660200	25,43	0,51
50	625	20479375	24,41	0,49

## vbat
voltage	cells	40	42
10	1	1,0	1,0
15	1	1,5	1,5
20	1	2,0	2,0
25	1	2,5	2,5
26	1	2,6	2,6
27	1	2,7	2,7
28	1	2,8	2,8
30	1	3,0	3,0
31	1	3,1	3,1
32	1	3,2	3,2
33	1	3,3	3,3
34	1	3,4	3,4
35	1	3,5	3,5
36	1	3,6	3,6
37	1	3,7	3,7
38	1	3,8	3,8
39	1	3,9	3,9
40	1	4,0	4,0
41	1	4,1	4,1
42	1	4,2	4,2
43	1	4,3	4,3
44	2	4,4	2,2
45	2	4,5	2,3
46	2	4,6	2,3
50	2	5,0	2,5
60	2	6,0	3,0
70	2	7,0	3,5
80	2	8,0	4,0
90	3	9,0	3,0
100	3	10,0	3,3
110	3	11,0	3,7
120	3	12,0	4,0
124	3	12,4	4,1
126	3	12,6	4,2
128	4	12,8	3,2
130	4	13,0	3,3
140	4	14,0	3,5
150	4	15,0	3,8
160	4	16,0	4,0
164	4	16,4	4,1
168	4	16,8	4,2
170	5	17,0	3,4
180	5	18,0	3,6
190	5	19,0	3,8
200	5	20,0	4,0
210	5	21,0	4,2
220	6	22,0	3,7

## i2c
freq [Mhz]	160
speed [kHz]	interval [us]
100	10	800	780
200	5	400	380
400	2,5	200	180
600	1,67	133,33	113,33
1000	1	80	60