## sample rate
clock	1000	8000			1000	8000
rate	freq			freq	rate
0	1000	1000		50	19,6	156,9	0,001	0,002	0,005
1	500	500		100	9,9	79,2	0,002	0,004	0,010
2	333	333		167	6,0	47,6	0,003	0,006	0,015
3	250	250		200	5,0	39,8	0,004	0,008	0,020
4	200	200		250	4,0	31,9	0,005	0,010	0,025
5	167	167		300	3,3	26,6	0,006	0,012	0,030
6	143	143		333	3,0	24,0	0,007	0,014	0,035
7	125	125		350	2,8	22,8	0,008	0,016	0,040
8	111	111		400	2,5	20,0	0,009	0,018	0,045
9	100	100		500	2,0	16,0	0,010	0,020	0,050
10	91	91		600	1,7	13,3	0,011	0,022	0,055
11	83	83		700	1,4	11,4	0,012	0,024	0,060
12	77	77		800	1,2	10,0	0,013	0,026	0,065
13	71	71		900	1,1	8,9	0,014	0,028	0,070
14	67	67		1000	1,0	8,0	0,015	0,030	0,075
15	63	63		1100	0,9	7,3	0,016	0,032	0,079
16	59	59					0,017	0,034	0,085
17	56	56					0,018	0,036	0,089
18	53	53					0,019	0,038	0,094
19	50	50					0,020	0,040	0,100
20	48	48					0,021	0,042	0,104

							0,01

## filter
PT1

coeff	sampling [Hz]
cut freq [Hz]	100	166	200	250	333	500	1000
50	0,4399	0,3212	0,2820	0,2391	0,1908	0,1358	0,0728
100	0,6110	0,4862	0,4399	0,3859	0,3205	0,2391	0,1358
150	0,7020	0,5867	0,5409	0,4852	0,4144	0,3203	0,1907
200	0,7585	0,6543	0,6110	0,5569	0,4854	0,3859	0,2391
250	0,7970	0,7029	0,6626	0,6110	0,5411	0,4399	0,2820
300	0,8249	0,7395	0,7020	0,6534	0,5859	0,4852	0,3203

cut freq [Hz]	delay[ms]
50	3,1832
100	1,5916
150	1,0611
200	0,7958
250	0,6366
300	0,5305

## calibration
	alpha	0,15
0	50	0	50,00
1	51,00	7,65	43,35
2	52,00	14,30	37,70
3	51,00	19,81	31,19
4	50,00	24,34	25,66
5	49,00	28,04	20,96
6	49,00	31,18	17,82
7	49,00	33,85	15,15
8	50,00	36,28	13,72
9	51,00	38,48	12,52
10	51,00	40,36	10,64
11	52,00	42,11	9,89
12	52,00	43,59	8,41
13	51,00	44,70	6,30
14	52,00	45,80	6,20
15	51,00	46,58	4,42
16	51,00	47,24	3,76
17	50,00	47,65	2,35
18	49,00	47,86	1,14
19	50,00	48,18	1,82
20	49,00	48,30	0,70
21	49,00	48,41	0,59
22	50,00	48,65	1,35
23	50,00	48,85	1,15
24	51,00	49,17	1,83
25	50,00	49,30	0,70
26	49,00	49,25	-0,25
27	50,00	49,36	0,64
28	51,00	49,61	1,39
29	50,00	49,67	0,33
30	50,00	49,72	0,28
31	51,00	49,91	1,09
32	50,00	49,92	0,08
33	51,00	50,08	0,92
34	50,00	50,07	-0,07
35	49,00	49,91	-0,91
36	49,00	49,77	-0,77
37	49,00	49,66	-0,66
38	50,00	49,71	0,29
39	51,00	49,90	1,10
40	51,00	50,07	0,93
41	52,00	50,36	1,64
42	52,00	50,60	1,40
43	53,00	50,96	2,04
44	52,00	51,12	0,88
45	51,00	51,10	-0,10
46	51,00	51,09	-0,09
47	50,00	50,92	-0,92
48	49,00	50,63	-1,63
49	50,00	50,54	-0,54
50	49,00	50,31	-1,31
51	49,00	50,11	-1,11
52	50,00	50,10	-0,10
53	50,00	50,08	-0,08
54	51,00	50,22	0,78
55	50,00	50,19	-0,19
56	49,00	50,01	-1,01
57	50,00	50,01	-0,01
58	51,00	50,16	0,84
59	50,00	50,13	-0,13
60	50,00	50,11	-0,11
61	51,00	50,25	0,75
62	50,00	50,21	-0,21
63	49,00	50,03	-1,03
64	50,00	50,02	-0,02
65	51,00	50,17	0,83
66	50,00	50,14	-0,14
67	50,00	50,12	-0,12
68	51,00	50,25	0,75
69	50,00	50,22	-0,22

## armode
Output		throtle	roll	pitch	yaw		Ctrl	Scaled	Motor	Motor [%]
		-0,3	0,4	0,4	0,4			1

1		1	-1	1	-1		-0,4	-0,4	-0,6	20
2		1	-1	-1	1		-0,4	-0,4	-0,6	20
3		1	1	1	1		1,2	1,2	1	100
4		1	1	-1	-1		-0,4	-0,4	-0,6	20

						min	-0,4	-0,4
						max	1,2	1,2

						range	1,6	1,6

						throttle min	-0,2
						throttle max	0,2

						throttle	-0,2